## krw
Note: Enter hydraulic conductivity (K) below in units of cm/s, to calculate the relative water permeability
using either the Brooks-Corey (B-C) or the Van Genuchten (VG) methods.
| Srw: | 0.040935 |  |  |  | ARITHMETIC SCALE | LOG SCALE
| lambda: | 1.3215
| n: | 4.2325 | (for K>=1e-4 cm/s)
| m-mualem: | 0.76373
| K (cm/s): | 0.01
Sn | Sw | Se | BC krw | VG krw | Ratio
0.001 | 0.999 | 0.99896 | 0.9953 | 0.98655 | 0.99121
0.01 | 0.99 | 0.98957 | 0.95379 | 0.92136 | 0.96599
0.03 | 0.97 | 0.96872 | 0.86638 | 0.82077 | 0.94736
0.1 | 0.9 | 0.89573 | 0.60836 | 0.58206 | 0.95678
0.2 | 0.8 | 0.79146 | 0.348 | 0.36281 | 1.0426
0.3 | 0.7 | 0.6872 | 0.18394 | 0.21956 | 1.1936
0.4 | 0.6 | 0.58293 | 0.087522 | 0.12524 | 1.4309
0.5 | 0.5 | 0.47866 | 0.03596 | 0.065125 | 1.811
0.6 | 0.4 | 0.37439 | 0.011864 | 0.029296 | 2.4693
0.7 | 0.3 | 0.27012 | 0.0027189 | 0.010301 | 3.7886
0.8 | 0.2 | 0.16585 | 0.00030081 | 0.0022006 | 7.3154
0.9 | 0.1 | 0.061586 | 3.439e-06 | 9.8473e-05 | 28.6344
Note: used Sm=1 consistent with DNAPL invasion stage